## Orçamento Sintético
|  |  | Obra | Bancos |  | B.D.I. |  | Encargos Sociais
|  |  | PERFURAÇÃO E INSTALAÇÃO DE POÇO TUBULAR | SINAPI - 10/2021 - Paraíba ORSE - 09/2021 - Sergipe SEINFRA - 027 - Ceará |  | 25,0% |  | Desonerado
PLANILHA ORÇAMENTÁRIA
SÍTIO JAQUES | [6 empty] | VALOR TOTAL | 19765.25
Item | Código | Banco | Descrição | Und | Quant. | Valor Unit | Valor Unit com BDI | Total
1 |  |  | ESCAVAÇÃO DE POÇO TUBULAR |  |  |  |  | 16847.6
1.1 | 74163/002 | SINAPI | PERFURACAO DE POCO COM PERFURATRIZ A PERCUSSAO | M | 60 | 78.8 | 98.5 | 5910
1.2 | 73837/001 | SINAPI | INSTALACAO DE CONJ.MOTO BOMBA SUBMERSO ATE 5 CV | UN | 1 | 147.52 | 184.4 | 184.4
1.3 | 00009850 | SINAPI | TUBO PVC DE REVESTIMENTO GEOMECANICO NERVURADO REFORCADO, DN = 150 MM, COMPRIMENTO = 2 M | M | 60 | 143.38 | 179.22 | 10753.2
2 |  |  | INSTALAÇÃO ELÉTRICA |  |  |  |  | 2917.65
2.1 | 00000001 | Próprio | BOMBA SUBMERSA TRIFÁSICA, 1CV, VAZÃO 3.000L/H | 1 | 1 | 1280 | 1600 | 1600
2.2 | 101875 | SINAPI | QUADRO DE DISTRIBUIÇÃO DE ENERGIA EM CHAPA DE AÇO GALVANIZADO, DE EMBUTIR, COM BARRAMENTO TRIFÁSICO, PARA 12 DISJUNTORES DIN 100A - FORNECIMENTO E INSTALAÇÃO. AF_10/2020 | UN | 1 | 391.24 | 489.05 | 489.05
2.3 | 101560 | SINAPI | CABO DE COBRE FLEXÍVEL ISOLADO, 10 MM², 0,6/1,0 KV, PARA REDE AÉREA DE DISTRIBUIÇÃO DE ENERGIA ELÉTRICA DE BAIXA TENSÃO - FORNECIMENTO E INSTALAÇÃO. AF_07/2020 | M | 60 | 11.05 | 13.81 | 828.6
SÍTIO JAGRAÚ | [6 empty] | VALOR TOTAL | 19765.25
Item | Código | Banco | Descrição | Und | Quant. | Valor Unit | Valor Unit com BDI | Total
1 |  |  | ESCAVAÇÃO DE POÇO TUBULAR |  |  |  |  | 16847.6
1.1 | 74163/002 | SINAPI | PERFURACAO DE POCO COM PERFURATRIZ A PERCUSSAO | M | 60 | 78.8 | 98.5 | 5910
1.2 | 73837/001 | SINAPI | INSTALACAO DE CONJ.MOTO BOMBA SUBMERSO ATE 5 CV | UN | 1 | 147.52 | 184.4 | 184.4
1.3 | 00009850 | SINAPI | TUBO PVC DE REVESTIMENTO GEOMECANICO NERVURADO REFORCADO, DN = 150 MM, COMPRIMENTO = 2 M | M | 60 | 143.38 | 179.22 | 10753.2
2 |  |  | INSTALAÇÃO ELÉTRICA |  |  |  |  | 2917.65
2.1 | 00000001 | Próprio | BOMBA SUBMERSA TRIFÁSICA, 1CV, VAZÃO 3.000L/H | 1 | 1 | 1280 | 1600 | 1600
2.2 | 101875 | SINAPI | QUADRO DE DISTRIBUIÇÃO DE ENERGIA EM CHAPA DE AÇO GALVANIZADO, DE EMBUTIR, COM BARRAMENTO TRIFÁSICO, PARA 12 DISJUNTORES DIN 100A - FORNECIMENTO E INSTALAÇÃO. AF_10/2020 | UN | 1 | 391.24 | 489.05 | 489.05
2.3 | 101560 | SINAPI | CABO DE COBRE FLEXÍVEL ISOLADO, 10 MM², 0,6/1,0 KV, PARA REDE AÉREA DE DISTRIBUIÇÃO DE ENERGIA ELÉTRICA DE BAIXA TENSÃO - FORNECIMENTO E INSTALAÇÃO. AF_07/2020 | M | 60 | 11.05 | 13.81 | 828.6
CONJUNTO FRANCISCO CUNHA/JÚLIA PAIVA | [6 empty] | VALOR TOTAL | 19765.25
Item | Código | Banco | Descrição | Und | Quant. | Valor Unit | Valor Unit com BDI | Total
1 |  |  | ESCAVAÇÃO DE POÇO TUBULAR |  |  |  |  | 16847.6
1.1 | 74163/002 | SINAPI | PERFURACAO DE POCO COM PERFURATRIZ A PERCUSSAO | M | 60 | 78.8 | 98.5 | 5910
1.2 | 73837/001 | SINAPI | INSTALACAO DE CONJ.MOTO BOMBA SUBMERSO ATE 5 CV | UN | 1 | 147.52 | 184.4 | 184.4
1.3 | 00009850 | SINAPI | TUBO PVC DE REVESTIMENTO GEOMECANICO NERVURADO REFORCADO, DN = 150 MM, COMPRIMENTO = 2 M | M | 60 | 143.38 | 179.22 | 10753.2
2 |  |  | INSTALAÇÃO ELÉTRICA |  |  |  |  | 2917.65
2.1 | 00000001 | Próprio | BOMBA SUBMERSA TRIFÁSICA, 1CV, VAZÃO 3.000L/H | 1 | 1 | 1280 | 1600 | 1600
2.2 | 101875 | SINAPI | QUADRO DE DISTRIBUIÇÃO DE ENERGIA EM CHAPA DE AÇO GALVANIZADO, DE EMBUTIR, COM BARRAMENTO TRIFÁSICO, PARA 12 DISJUNTORES DIN 100A - FORNECIMENTO E INSTALAÇÃO. AF_10/2020 | UN | 1 | 391.24 | 489.05 | 489.05
2.3 | 101560 | SINAPI | CABO DE COBRE FLEXÍVEL ISOLADO, 10 MM², 0,6/1,0 KV, PARA REDE AÉREA DE DISTRIBUIÇÃO DE ENERGIA ELÉTRICA DE BAIXA TENSÃO - FORNECIMENTO E INSTALAÇÃO. AF_07/2020 | M | 60 | 11.05 | 13.81 | 828.6
[5 empty] | TOTAL GERAL>>>>> |  |  | 59295.75